## A
Abbrevation | Description | Detalied Description
ACK | Acknowledge | ACK in der Buskommunikation ist eine Rückmeldung, die ein Gerät sendet, um zu bestätigen, dass es Daten erfolgreich empfangen hat, und wird verwendet, um die Zuverlässigkeit der Datenübertragung zu gewährleisten.
API | Application Programming Interface
ARP | Address Resolution Protocol
ASAM | Association for the Standardization of Automation and Measuring Systems
AED | Additional ECU Data

## B
Abbrevation | Description | Detalied Description

## C
Abbrevation | Description | Detalied Description
CAESAR | Common Access to Electronic Systems of Automotive Requirements
CAN | Controller Area Network
CBF | Caesar Binary Format
CRC | Cyclic Redundancy Code | CRC in Bussystemen ist eine Fehlererkennungstechnik, bei der eine zyklische Redundanzprüfung angewendet wird, um sicherzustellen, dass die übertragenen Daten im Bus fehlerfrei sind, indem eine Prüfsumme berechnet und am Ende jedes Datenrahmens angehängt wird.

## D
Abbrevation | Description | Detalied Description
D-PDU | Diagnostic Protocol Data Unit | Die "Diagnostic Protocol Data Unit" ist eine Datenstruktur, die für die Übertragung von diagnostischen Informationen in einem Kommunikationsprotokoll verwendet wird.
D-Server | Diagnostic Server
DHCP | Dynamic Host Configuration Protocol
DIS | Draft International Standard
DoIP | Diagnostic communication over Internet Protocol | DoIP steht für "Diagnostics over Internet Protocol" und bezeichnet einen Standard in der Fahrzeugdiagnose, bei dem Diagnoseinformationen über das Internetprotokoll übertragen werden, um eine effiziente und ferngesteuerte Diagnose von Fahrzeugen zu ermöglichen.

## E
Abbrevation | Description | Detalied Description
ECU | Electronic Control Unit
ECX | ECU Coding Exchange
EID | Entity Identification

## F
Abbrevation | Description | Detalied Description

## G
Abbrevation | Description | Detalied Description
GID | Group Identification

## H
Abbrevation | Description | Detalied Description
HMI | Human Machine Interface

## I
Abbrevation | Description | Detalied Description
ICMP | Internet Control Message Protocol
IEEE | Institute of Electrical and Electronic Engineers
IP | Internet Protocol
ISO | International Organization for Standardization

## J
Abbrevation | Description | Detalied Description

## K
Abbrevation | Description | Detalied Description
KWP | Keyword Protocol

## L
Abbrevation | Description | Detalied Description
LAN | Local Area Network

## M
Abbrevation | Description | Detalied Description
MAC | Media Access Control
MCD | Measurement, Calibration and Diagnosis
MVCI | Modular VCI

## N
Abbrevation | Description | Detalied Description
NACK | Not Acknowledge | NACK steht für "Negative Acknowledgment" oder "Not Acknowledge" und bezeichnet in der Buskommunikation eine negative Rückmeldung oder Ablehnung, die ein Gerät oder eine Komponente sendet, um anzuzeigen, dass es Probleme bei der Datenübertragung gab oder dass die empfangenen Daten fehlerhaft waren.
NDP | Neighbor Discovery Protocol
Nullserie |  | Die 0-Serien Phase ist die letzte Entwicklungsstufe vor dem eigentlichen Produktionsstart in größerem Maßstab. In dieser Phase werden bereits Fahrzeuge in Serienqualität hergestellt, jedoch in einer begrenzten Anzahl. Dies ermöglicht es, die Produktion weiter zu optimieren und sicherzustellen, dass alle Abläufe reibungslos funktionieren, bevor die volle Serienproduktion beginnt.

## O
Abbrevation | Description | Detalied Description
OBD | Onboard Diagnosis
ODX | Open Diagnostic Data Exchange
OEM | Original Equipment Manufacturer
OSI | Open Systems Interconnection
OTX | Open Test Sequence Exchange

## P
Abbrevation | Description | Detalied Description
PCI | Process Control Information (CAN)
PHY | Physical Layer
PDX | Packed ODX
PVS | Pilotversuchsserie | Die Pilotversuchsserie ist eine Phase, die vor der eigentlichen Serienproduktion stattfindet. Hier werden bereits in größerem Umfang Fahrzeuge produziert, um die Produktionssysteme zu optimieren, Fehler zu identifizieren und eventuelle Probleme zu beheben. Diese Serie dient dazu, die Serienproduktion vorzubereiten.

## Q
Abbrevation | Description | Detalied Description

## R
Abbrevation | Description | Detalied Description

## S
Abbrevation | Description | Detalied Description
SAE | Society of Automotive Engineers
SID | Service Identifier
SMR | Softing Modular Runtime Format
SOD | Softing Database

## T
Abbrevation | Description | Detalied Description
TCP | Transmission Control Protocol

## U
Abbrevation | Description | Detalied Description
UDP | User Datagram Protocol
UDSonIP | Unified Diagnostic Services on Internet Protocol

## V
Abbrevation | Description | Detalied Description
VCI | Vehicle Communication Interface
VIT | Vehicle Information Table
VIN | Vehicle Identification Number
VFF | Vorserienfreigabe | Die Vorserienfreigabe ist eine Phase, in der eine begrenzte Anzahl von Fahrzeugen, oft als Vorserienmodelle bezeichnet, hergestellt wird, um die Serienproduktion vorzubereiten. In dieser Phase werden Produktionsprozesse überprüft, Fehler behoben und Qualitätsstandards sichergestellt.

## W
Abbrevation | Description | Detalied Description
WLAN | Wireless Local Area Network
WWHOBD | Worldwide Harmonized Onboard Diagnostics

## X
Abbrevation | Description | Detalied Description
XML | Extended Markup Language
XSD | XML Schema

## Y
Abbrevation | Description | Detalied Description

## Z
Abbrevation | Description | Detalied Description